## SOMMAIRE
LE | 2026-07-30 06:52 | PROGRAMMATION : | ROBERT .R
QUITTER
Site : http://1960nene.free.fr
E-mail : 1960nene@free.fr
QUANTITE DE CIMENT JOINT
QUANTITE DE RAGREAGE ET OBOBRIM
QUANTITE DE COLLE POUR UN CARRELAGE AU MUR
QUANTITE DE COLLE POUR UN CARRELAGE AU SOL
POSE SUR DIFFERENTES SUPPORT

## mur
NE REMPLIR QUE LES CASES BLEU
CALCUL DE QUANTITE DE COLLE POUR UN CARRELAGE
AU MUR AVEC UN PEIGNE DENTS DE 7 MM TRIANGULAIRE
COLLE CONSEILLEE FERMAFIX EN POT
NOTEZ ICI LA LONGUEUR | 1 | METRE
NOTEZ ICI LA LARGEUR | 10 | METRE
LA SURFACE SERA DE | 10 | M2
LE NOMBRE KG DE COLLE SERA DE | 20 | KG
LE NOMBRE DE POT DE COLLE 25 KG SERA DE | 0.8 | POTS
FORMULE : NOMBRE DE KG DE COLLE = M2 X 2 KG
IMPRIMER
SOMMAIRE
QUITTER

## sol
NE REMPLIR QUE LES CASES BLEU
CALCUL DE QUANTITE DE COLLE POUR UN CARRELAGE
AU SOL AVEC UN PEIGNE DENTS DE 6 MM POUR DU 20 X 20
COLLE CONSEILLEE FERMAFLEX EN SAC
COLLE CONSEILLEE FERMADUR EN SAC
NOTEZ ICI LA LONGUEUR | 1 | METRE
NOTEZ ICI LA LARGEUR | 1 | METRE
LA SURFACE SERA DE | 1 | M2
LE NOMBRE KG DE COLLE SERA DE | 3 | KG
LE NOMBRE DE SAC DE COLLE 25 KG SERA DE | 0.12 | SACS
FORMULE : NOMBRE DE KG DE COLLE = M2 X 3 KG
CALCUL DE QUANTITE DE COLLE POUR UN CARRELAGE
AU SOL AVEC UN PEIGNE DENTS DE 9 MM POUR DU 30 X 30
COLLE CONSEILLEE FERMAFLEX EN SAC
COLLE CONSEILLEE FERMADUR EN SAC
NOTEZ ICI LA LONGUEUR | 1 | METRE
NOTEZ ICI LA LARGEUR | 8 | METRE
LA SURFACE SERA DE | 8 | M2
LE NOMBRE KG DE COLLE SERA DE | 28 | KG
LE NOMBRE DE SAC DE COLLE 25 KG SERA DE | 1.12 | SACS
FORMULE : NOMBRE DE KG DE COLLE = M2 X 3,5 KG
IMPRIMER
SOMMAIRE
QUITTER

## joint
NE REMPLIR QUE LES CASES BLEU
CALCUL DE QUANTITE DE FERMAJOINT POUR UN CARRELAGE
Largeur |  |  | FORMAT DU CARREAU en cm
joint | 5 X 5 | 10 X 10 | 11 X 24 | 15 X15 | 20 X 20 | 30 X 30
en mm |  |  | KG/M2
2 | 0.6 | 0.3 | 0.3 | 0.4 | 0.3 | 0.2
3.5 | 0.95 | 0.5 | 0.6 | 0.65 | 0.5 | 0.4
5 | 1.3 | 0.7 | 0.9 | 0.9 | 0.7 | 0.6
NOTEZ ICI LE KG/M2 |  |  |  |  | 0.4 | KM/M2
NOTEZ LE NOMBRE DE M2 |  |  |  |  | 1 | M2
VOTRE NOMBRE DE KG SERA DE |  |  |  |  | 0.8 | KG
NOTEZ ICI LE PRIX D' UN KG |  |  |  |  | 4 | FRANCS
LE PRIX TOTAL SERA DE |  |  |  |  | 3.2 | FRANCS
NOMBRE DE SAC 25 KG SERA DE |  |  |  |  | 0.032 | SACS

## ragreage
NE REMPLIR QUE LES CASES BLEU
CALCUL DE QUANTITE DE NIVDUR ET OBOPRIM
NOTEZ ICI LA LONGUEUR | 1 | M
NOTEZ ICI LA LARGEUR | 5 | M
NOTEZ ICI L' EPAISSEUR EN MM | 3 | MM
LA SURFACE SERA DE | 5 | M2
LE NOMBRE DE KG SERA DE | 22.5 | KG
0.9
LE NOMBRE DE SAC DE 25 KG SERA DE | 1 | SACS
NOTEZ ICI LE PRIX D' UN SAC | 196 | FRANCS
LE PRIX TOTAL SERA DE | 196 | FRANCS
LE NOMBRE DE KG OBOPRIM SERA DE | 1 | KG
IMPRIMER
SOMMAIRE
QUITTER

## support
DIFFERENTES POSE DE CARRELAGE | AU SOLS
POSE SUR BANDE INSONORISEE | POSE SUR UN ANCIEN PARQUET
CARRELAGE | CARRELAGE
COLLE POUR CARRELAGE 3KG AU M2 | COLLE POUR CARRELAGE 3KG AU M2
PLAQUES D INSONORISATION 50X50 | NIVDUR S 6 KG AU 1 M2
COLLE POUR PLAQUE | TISSU DE VERRE LARGEUR 1M EN ML
SOL CIMENT | IBOPRIM 1 KG POUR 5 M2
ANCIEN PARQUET
POSE SUR UN ANCIEN CARRELAGE INEGAL | POSE SUR UN ANCIEN CARRELAGE REGULIER
CARRELAGE | CARRELAGE
COLLE POUR CARRELAGE 3KG AU M2 | COLLE POUR CARRELAGE 3KG AU M2
NIVDUR S 6 KG AU 1 M2 | IBOPRIM 1 KG POUR 5 M2
IBOPRIM 1 KG POUR 5 M2 | ANCIEN CARRELAGE
ANCIEN CARRELAGE
POSE DIRECT SUR UN SUPPORT IRREGULIER | POSE TRADITIONNEL
CARRELAGE | CARRELAGE
COLLE POUR CARRELAGE 3KG AU M2 | POUDRE DE CIMENT
NIVELIT R 6 KG AU 1 M2 | CHAPE 5 BROUETTES AU SAC
SOL CIMENT | SOL BETON
DIFFERENTES POSE DE CARRELAGE | AU MUR
POSE SUR UN MUR CARRELE OU PEINT | POSE SENSIBLE A L EAU (piscine)
CARRELAGE | CARRELAGE
FERMAFIX 2 AU PEIGNE | FERMAFLEX
FERMAFIX 2 COUTEAU A ENDUIRE | FERMASEC
ANCIEN CARRELAGE | SUPPORT
POSE SUR UN SUPPORT DEFORMABLE | POSE DE CARRELAGE GRAND FORMAT
CARRELAGE | CARRELAGE
FERMAFLEX | FERMAFIX 2
SUPPORT | SUPPORT
POSE SUR DU PLATRE | POSE SUR DU BOIS
CARRELAGE | CARRELAGE
FERMADER | FERMAFLEX
SUPPORT PLATRE | FIXATEUR IBODUR
SUPPORT BOIS
IMPRIMER
SOMMAIRE
QUITTER